## clean
Apdx | Table | A1 | A2 | A3 | A4 | Ref1(formula) | D | Ref2(formula) | Reference | Table | Aspect1 | Aspect2 | Aspect3 | Aspect4 | Detail to specify if used/applicable | Common to MR spreadsheet (yellow=Y=already included for MR & can be ignored in this document; green=P=areas of potential overlap)
MEEG. | 1 | 1 | 1 | 0 | 0 | MEEG.01.01.01.00.00 | 1 | MEEG.01.01.01.00.00.01 | MEEG.01.01.01.00.00.01 | Table 1. Design reporting | Terminology and experimental break down | Number of sessions |  |  |  | P
MEEG. | 1 | 1 | 2 | 0 | 0 | MEEG.01.01.02.00.00 | 1 | MEEG.01.01.02.00.00.01 | MEEG.01.01.02.00.00.01 | Table 1. Design reporting | Terminology and experimental break down | Number of runs per session |  |  |  | P
MEEG. | 1 | 1 | 3 | 0 | 0 | MEEG.01.01.03.00.00 | 1 | MEEG.01.01.03.00.00.01 | MEEG.01.01.03.00.00.01 | Table 1. Design reporting | Terminology and experimental break down | Number of trials per run |  |  |  | P
MEEG. | 1 | 1 | 4 | 0 | 0 | MEEG.01.01.04.00.00 | 1 | MEEG.01.01.04.00.00.01 | MEEG.01.01.04.00.00.01 | Table 1. Design reporting | Terminology and experimental break down | Conditions |  |  |  | Y
MEEG. | 1 | 1 | 5 | 0 | 0 | MEEG.01.01.05.00.00 | 1 | MEEG.01.01.05.00.00.01 | MEEG.01.01.05.00.00.01 | Table 1. Design reporting | Terminology and experimental break down | Detail how data were epoched |  |  |  | P
MEEG. | 1 | 2 | 1 | 0 | 0 | MEEG.01.02.01.00.00 | 1 | MEEG.01.02.01.00.00.01 | MEEG.01.02.01.00.00.01 | Table 1. Design reporting | Statistical power | Detail any analysis performed to justify the number of trials/participants
MEEG. | 1 | 3 | 1 | 0 | 0 | MEEG.01.03.01.00.00 | 1 | MEEG.01.03.01.00.00.01 | MEEG.01.03.01.00.00.01 | Table 1. Design reporting | Participants | Recruitment and selection strategy |  |  |  | Y
MEEG. | 1 | 3 | 2 | 0 | 0 | MEEG.01.03.02.00.00 | 1 | MEEG.01.03.02.00.00.01 | MEEG.01.03.02.00.00.01 | Table 1. Design reporting | Participants | Inclusion criteria |  |  |  | Y
MEEG. | 1 | 3 | 3 | 0 | 0 | MEEG.01.03.03.00.00 | 1 | MEEG.01.03.03.00.00.01 | MEEG.01.03.03.00.00.01 | Table 1. Design reporting | Participants | Exclusion criteria |  |  |  | Y
MEEG. | 1 | 3 | 4 | 1 | 0 | MEEG.01.03.04.01.00 | 1 | MEEG.01.03.04.01.00.01 | MEEG.01.03.04.01.00.01 | Table 1. Design reporting | Participants | Demographics | Gender |  |  | Y
MEEG. | 1 | 3 | 4 | 2 | 0 | MEEG.01.03.04.02.00 | 1 | MEEG.01.03.04.02.00.01 | MEEG.01.03.04.02.00.01 | Table 1. Design reporting | Participants | Demographics | Age |  |  | Y
MEEG. | 1 | 3 | 4 | 3 | 0 | MEEG.01.03.04.03.00 | 1 | MEEG.01.03.04.03.00.01 | MEEG.01.03.04.03.00.01 | Table 1. Design reporting | Participants | Demographics | Handedness |  |  | Y
MEEG. | 1 | 3 | 4 | 4 | 0 | MEEG.01.03.04.04.00 | 1 | MEEG.01.03.04.04.00.01 | MEEG.01.03.04.04.00.01 | Table 1. Design reporting | Participants | Demographics | Education |  | Total years of education | Y
MEEG. | 1 | 3 | 4 | 4 | 0 | MEEG.01.03.04.04.00 | 2 | MEEG.01.03.04.04.00.02 | MEEG.01.03.04.04.00.02 | Table 1. Design reporting | Participants | Demographics | Education |  | Highest qualification | Y
MEEG. | 1 | 3 | 4 | 5 | 0 | MEEG.01.03.04.05.00 | 1 | MEEG.01.03.04.05.00.01 | MEEG.01.03.04.05.00.01 | Table 1. Design reporting | Participants | Demographics | Other relevant |  |  | P
MEEG. | 1 | 3 | 5 | 0 | 0 | MEEG.01.03.05.00.00 | 1 | MEEG.01.03.05.00.00.01 | MEEG.01.03.05.00.00.01 | Table 1. Design reporting | Participants | Medication |  |  |  | P
MEEG. | 1 | 3 | 6 | 0 | 0 | MEEG.01.03.06.00.00 | 1 | MEEG.01.03.06.00.00.01 | MEEG.01.03.06.00.00.01 | Table 1. Design reporting | Participants | Report ancillary investigations (e.g., questionnaires, psychological assessments etc.), if any. |  |  |  | P
MEEG. | 1 | 3 | 7 | 0 | 0 | MEEG.01.03.07.00.00 | 1 | MEEG.01.03.07.00.00.01 | MEEG.01.03.07.00.00.01 | Table 1. Design reporting | Participants | Compensation |  |  |  | P
MEEG. | 1 | 3 | 8 | 0 | 0 | MEEG.01.03.08.00.00 | 1 | MEEG.01.03.08.00.00.01 | MEEG.01.03.08.00.00.01 | Table 1. Design reporting | Participants | Information about written informed consent (or informed assent for pediatric participants) and the name of Institutional Review Board |  |  |  | Y
MEEG. | 1 | 4 | 1 | 0 | 0 | MEEG.01.04.01.00.00 | 1 | MEEG.01.04.01.00.00.01 | MEEG.01.04.01.00.00.01 | Table 1. Design reporting | Stimulation/task parameters | Characteristics of the overall testing environment
MEEG. | 1 | 4 | 2 | 0 | 0 | MEEG.01.04.02.00.00 | 1 | MEEG.01.04.02.00.00.01 | MEEG.01.04.02.00.00.01 | Table 1. Design reporting | Stimulation/task parameters | Number of experimenters |  |  |  | Y
MEEG. | 1 | 4 | 3 | 0 | 0 | MEEG.01.04.03.00.00 | 1 | MEEG.01.04.03.00.00.01 | MEEG.01.04.03.00.00.01 | Table 1. Design reporting | Stimulation/task parameters | Instructions |  |  | Description | Y
MEEG. | 1 | 4 | 3 | 0 | 0 | MEEG.01.04.03.00.00 | 2 | MEEG.01.04.03.00.00.02 | MEEG.01.04.03.00.00.02 | Table 1. Design reporting | Stimulation/task parameters | Instructions |  |  | Task related? | Y
MEEG. | 1 | 4 | 4 | 0 | 0 | MEEG.01.04.04.00.00 | 1 | MEEG.01.04.04.00.00.01 | MEEG.01.04.04.00.00.01 | Table 1. Design reporting | Stimulation/task parameters | Stimulus properties
MEEG. | 1 | 4 | 4 | 0 | 0 | MEEG.01.04.04.00.00 | 2 | MEEG.01.04.04.00.00.02 | MEEG.01.04.04.00.00.02 | Table 1. Design reporting | Stimulation/task parameters | Stimulus properties
MEEG. | 1 | 4 | 4 | 1 | 0 | MEEG.01.04.04.01.00 | 1 | MEEG.01.04.04.01.00.01 | MEEG.01.04.04.01.00.01 | Table 1. Design reporting | Stimulation/task parameters | Stimulus properties | Resting state |  | Indicate if subjects eyes were opened or closed
MEEG. | 1 | 4 | 4 | 1 | 0 | MEEG.01.04.04.01.00 | 2 | MEEG.01.04.04.01.00.02 | MEEG.01.04.04.01.00.02 | Table 1. Design reporting | Stimulation/task parameters | Stimulus properties | Resting state |  | If eyes open, indicate if there was a fixation cross or not
MEEG. | 1 | 4 | 4 | 2 | 0 | MEEG.01.04.04.02.00 | 1 | MEEG.01.04.04.02.00.01 | MEEG.01.04.04.02.00.01 | Table 1. Design reporting | Stimulation/task parameters | Stimulus properties | Task with stimuli |  | Describe how stimuli was produced. For example, stimuli from existing stimulus sets or databases are used, the name of the database (or subset of stimuli used) should be provided. If stimuli are created or manipulated, specific software or algorithms need to be identified.
MEEG. | 1 | 4 | 4 | 2 | 0 | MEEG.01.04.04.02.00 | 2 | MEEG.01.04.04.02.00.02 | MEEG.01.04.04.02.00.02 | Table 1. Design reporting | Stimulation/task parameters | Stimulus properties | Task with stimuli |  | Describe calibration procedure
MEEG. | 1 | 4 | 4 | 2 | 1 | MEEG.01.04.04.02.01 | 1 | MEEG.01.04.04.02.01.01 | MEEG.01.04.04.02.01.01 | Table 1. Design reporting | Stimulation/task parameters | Stimulus properties | Task with stimuli | Visual stimuli | Stimuli size in degrees of visual angle
MEEG. | 1 | 4 | 4 | 2 | 1 | MEEG.01.04.04.02.01 | 2 | MEEG.01.04.04.02.01.02 | MEEG.01.04.04.02.01.02 | Table 1. Design reporting | Stimulation/task parameters | Stimulus properties | Task with stimuli | Visual stimuli | Viewing distance
MEEG. | 1 | 4 | 4 | 2 | 1 | MEEG.01.04.04.02.01 | 3 | MEEG.01.04.04.02.01.03 | MEEG.01.04.04.02.01.03 | Table 1. Design reporting | Stimulation/task parameters | Stimulus properties | Task with stimuli | Visual stimuli | Clarity (i.e.,visual contrast, intensity, etc.)
MEEG. | 1 | 4 | 4 | 2 | 1 | MEEG.01.04.04.02.01 | 4 | MEEG.01.04.04.02.01.04 | MEEG.01.04.04.02.01.04 | Table 1. Design reporting | Stimulation/task parameters | Stimulus properties | Task with stimuli | Visual stimuli | Color
MEEG. | 1 | 4 | 4 | 2 | 1 | MEEG.01.04.04.02.01 | 5 | MEEG.01.04.04.02.01.05 | MEEG.01.04.04.02.01.05 | Table 1. Design reporting | Stimulation/task parameters | Stimulus properties | Task with stimuli | Visual stimuli | Site of the stimulation ((i.e., monocular vs binocular, position in the visual field, etc.)
MEEG. | 1 | 4 | 4 | 2 | 1 | MEEG.01.04.04.02.01 | 6 | MEEG.01.04.04.02.01.06 | MEEG.01.04.04.02.01.06 | Table 1. Design reporting | Stimulation/task parameters | Stimulus properties | Task with stimuli | Visual stimuli | Display device and method of projection (including refresh rate or response time of the monitors)
MEEG. | 1 | 4 | 4 | 2 | 1 | MEEG.01.04.04.02.01 | 7 | MEEG.01.04.04.02.01.07 | MEEG.01.04.04.02.01.07 | Table 1. Design reporting | Stimulation/task parameters | Stimulus properties | Task with stimuli | Visual stimuli | Note if differences in intensity or contrast between different stimulus conditions
MEEG. | 1 | 4 | 4 | 2 | 2 | MEEG.01.04.04.02.02 | 1 | MEEG.01.04.04.02.02.01 | MEEG.01.04.04.02.02.01 | Table 1. Design reporting | Stimulation/task parameters | Stimulus properties | Task with stimuli | Auditory stimuli | Stimulus properties (e.g., frequency content, duration, onset/offset envelope, etc.)
MEEG. | 1 | 4 | 4 | 2 | 2 | MEEG.01.04.04.02.02 | 2 | MEEG.01.04.04.02.02.02 | MEEG.01.04.04.02.02.02 | Table 1. Design reporting | Stimulation/task parameters | Stimulus properties | Task with stimuli | Auditory stimuli | Intensity
MEEG. | 1 | 4 | 4 | 2 | 2 | MEEG.01.04.04.02.02 | 3 | MEEG.01.04.04.02.02.03 | MEEG.01.04.04.02.02.03 | Table 1. Design reporting | Stimulation/task parameters | Stimulus properties | Task with stimuli | Auditory stimuli | Ear of stimulation
MEEG. | 1 | 4 | 4 | 2 | 2 | MEEG.01.04.04.02.02 | 4 | MEEG.01.04.04.02.02.04 | MEEG.01.04.04.02.02.04 | Table 1. Design reporting | Stimulation/task parameters | Stimulus properties | Task with stimuli | Auditory stimuli | Type, manufacturer and model of the delivery device
MEEG. | 1 | 4 | 4 | 2 | 3 | MEEG.01.04.04.02.03 | 1 | MEEG.01.04.04.02.03.01 | MEEG.01.04.04.02.03.01 | Table 1. Design reporting | Stimulation/task parameters | Stimulus properties | Task with stimuli | Somatosensory stimulation | Stimulus type (e.g., electrical, air puff)
MEEG. | 1 | 4 | 4 | 2 | 3 | MEEG.01.04.04.02.03 | 2 | MEEG.01.04.04.02.03.02 | MEEG.01.04.04.02.03.02 | Table 1. Design reporting | Stimulation/task parameters | Stimulus properties | Task with stimuli | Somatosensory stimulation | Stimulus characteristics (e.g., duration, frequency)
MEEG. | 1 | 4 | 4 | 2 | 3 | MEEG.01.04.04.02.03 | 3 | MEEG.01.04.04.02.03.03 | MEEG.01.04.04.02.03.03 | Table 1. Design reporting | Stimulation/task parameters | Stimulus properties | Task with stimuli | Somatosensory stimulation | Location on the body with reference to anatomical landmarks
MEEG. | 1 | 4 | 4 | 2 | 3 | MEEG.01.04.04.02.03 | 4 | MEEG.01.04.04.02.03.04 | MEEG.01.04.04.02.03.04 | Table 1. Design reporting | Stimulation/task parameters | Stimulus properties | Task with stimuli | Somatosensory stimulation | Strength (ideally with respect to some sensory or motor threshold)
MEEG. | 1 | 4 | 5 | 0 | 0 | MEEG.01.04.05.00.00 | 1 | MEEG.01.04.05.00.00.01 | MEEG.01.04.05.00.00.01 | Table 1. Design reporting | Stimulation/task parameters | Calibration procedures for the stimuli (including software and hardware used)
MEEG. | 1 | 4 | 6 | 0 | 0 | MEEG.01.04.06.00.00 | 1 | MEEG.01.04.06.00.00.01 | MEEG.01.04.06.00.00.01 | Table 1. Design reporting | Stimulation/task parameters | Structure and timing of the task |  |  | Practice sessions
MEEG. | 1 | 4 | 6 | 0 | 0 | MEEG.01.04.06.00.00 | 2 | MEEG.01.04.06.00.00.02 | MEEG.01.04.06.00.00.02 | Table 1. Design reporting | Stimulation/task parameters | Structure and timing of the task |  |  | Number of trials per condition
MEEG. | 1 | 4 | 6 | 0 | 0 | MEEG.01.04.06.00.00 | 3 | MEEG.01.04.06.00.00.03 | MEEG.01.04.06.00.00.03 | Table 1. Design reporting | Stimulation/task parameters | Structure and timing of the task |  |  | ISI (interstimuli-interval)
MEEG. | 1 | 4 | 6 | 0 | 0 | MEEG.01.04.06.00.00 | 4 | MEEG.01.04.06.00.00.04 | MEEG.01.04.06.00.00.04 | Table 1. Design reporting | Stimulation/task parameters | Structure and timing of the task |  |  | SOA (stimulus onset synchrony)
MEEG. | 1 | 4 | 6 | 0 | 0 | MEEG.01.04.06.00.00 | 5 | MEEG.01.04.06.00.00.05 | MEEG.01.04.06.00.00.05 | Table 1. Design reporting | Stimulation/task parameters | Structure and timing of the task |  |  | Temporal jitter
MEEG. | 1 | 4 | 6 | 0 | 0 | MEEG.01.04.06.00.00 | 6 | MEEG.01.04.06.00.00.06 | MEEG.01.04.06.00.00.06 | Table 1. Design reporting | Stimulation/task parameters | Structure and timing of the task |  |  | Order of stimuli
MEEG. | 1 | 4 | 6 | 0 | 0 | MEEG.01.04.06.00.00 | 7 | MEEG.01.04.06.00.00.07 | MEEG.01.04.06.00.00.07 | Table 1. Design reporting | Stimulation/task parameters | Structure and timing of the task |  |  | Order of conditions
MEEG. | 1 | 4 | 6 | 0 | 0 | MEEG.01.04.06.00.00 | 8 | MEEG.01.04.06.00.00.08 | MEEG.01.04.06.00.00.08 | Table 1. Design reporting | Stimulation/task parameters | Structure and timing of the task |  |  | Counterbalance?
MEEG. | 1 | 4 | 6 | 0 | 0 | MEEG.01.04.06.00.00 | 9 | MEEG.01.04.06.00.00.09 | MEEG.01.04.06.00.00.09 | Table 1. Design reporting | Stimulation/task parameters | Structure and timing of the task |  |  | Feedback or handling of errors
MEEG. | 1 | 4 | 6 | 0 | 0 | MEEG.01.04.06.00.00 | 10 | MEEG.01.04.06.00.00.10 | MEEG.01.04.06.00.00.10 | Table 1. Design reporting | Stimulation/task parameters | Structure and timing of the task |  |  | Others?
MEEG. | 1 | 5 | 1 | 1 | 0 | MEEG.01.05.01.01.00 | 1 | MEEG.01.05.01.01.00.01 | MEEG.01.05.01.01.00.01 | Table 1. Design reporting | Behavioral data | What was collected | Motor responses?
MEEG. | 1 | 5 | 1 | 2 | 0 | MEEG.01.05.01.02.00 | 1 | MEEG.01.05.01.02.00.01 | MEEG.01.05.01.02.00.01 | Table 1. Design reporting | Behavioral data | What was collected | Eye tracking data?
MEEG. | 1 | 5 | 1 | 3 | 0 | MEEG.01.05.01.03.00 | 1 | MEEG.01.05.01.03.00.01 | MEEG.01.05.01.03.00.01 | Table 1. Design reporting | Behavioral data | What was collected | Other?
MEEG. | 1 | 5 | 2 | 0 | 0 | MEEG.01.05.02.00.00 | 1 | MEEG.01.05.02.00.00.01 | MEEG.01.05.02.00.00.01 | Table 1. Design reporting | Behavioral data | How was collected (hardware)
MEEG. | 2 | 1 | 1 | 0 | 0 | MEEG.02.01.01.00.00 | 1 | MEEG.02.01.01.00.00.01 | MEEG.02.01.01.00.00.01 | Table 2. Data acquisition reporting | Device | MEEG manufacturer, model, sensor specification
MEEG. | 2 | 1 | 2 | 0 | 0 | MEEG.02.01.02.00.00 | 1 | MEEG.02.01.02.00.00.01 | MEEG.02.01.02.00.00.01 | Table 2. Data acquisition reporting | Device | Details on additional devices used (manufacturer and make) for additional measures (behaviour or other)
MEEG. | 2 | 2 | 1 | 1 | 0 | MEEG.02.02.01.01.00 | 1 | MEEG.02.02.01.01.00.01 | MEEG.02.02.01.01.00.01 | Table 2. Data acquisition reporting | Sensor type and spatial layout | MEG | Planar/axial gradiometers and/or magnetometers
MEEG. | 2 | 2 | 1 | 2 | 0 | MEEG.02.02.01.02.00 | 1 | MEEG.02.02.01.02.00.01 | MEEG.02.02.01.02.00.01 | Table 2. Data acquisition reporting | Sensor type and spatial layout | MEG | Spatial layout
MEEG. | 2 | 2 | 2 | 1 | 0 | MEEG.02.02.02.01.00 | 1 | MEEG.02.02.02.01.00.01 | MEEG.02.02.02.01.00.01 | Table 2. Data acquisition reporting | Sensor type and spatial layout | Electrodes for EEG, EOG, ECG, EMG, skin conductance | Electrode material
MEEG. | 2 | 2 | 2 | 2 | 0 | MEEG.02.02.02.02.00 | 1 | MEEG.02.02.02.02.00.01 | MEEG.02.02.02.02.00.01 | Table 2. Data acquisition reporting | Sensor type and spatial layout | Electrodes for EEG, EOG, ECG, EMG, skin conductance | Passive/active
MEEG. | 2 | 2 | 2 | 3 | 0 | MEEG.02.02.02.03.00 | 1 | MEEG.02.02.02.03.00.01 | MEEG.02.02.02.03.00.01 | Table 2. Data acquisition reporting | Sensor type and spatial layout | Electrodes for EEG, EOG, ECG, EMG, skin conductance | Other
MEEG. | 2 | 2 | 3 | 0 | 0 | MEEG.02.02.03.00.00 | 1 | MEEG.02.02.03.00.00.01 | MEEG.02.02.03.00.00.01 | Table 2. Data acquisition reporting | Sensor type and spatial layout | EEG spatial layout: 10-20, 10-10 system, Geodesic, other. If not conventional, show map of electrode positions
MEEG. | 2 | 3 | 1 | 0 | 0 | MEEG.02.03.01.00.00 | 1 | MEEG.02.03.01.00.00.01 | MEEG.02.03.01.00.00.01 | Table 2. Data acquisition reporting | Participant preparation and test room | Ambient characteristics
MEEG. | 2 | 3 | 2 | 0 | 0 | MEEG.02.03.02.00.00 | 1 | MEEG.02.03.02.00.00.01 | MEEG.02.03.02.00.00.01 | Table 2. Data acquisition reporting | Participant preparation and test room | For MEG, empty room recorded?
MEEG. | 2 | 3 | 3 | 0 | 0 | MEEG.02.03.03.00.00 | 1 | MEEG.02.03.03.00.00.01 | MEEG.02.03.03.00.00.01 | Table 2. Data acquisition reporting | Participant preparation and test room | For EEG, recording room shielded?
MEEG. | 2 | 3 | 4 | 1 | 0 | MEEG.02.03.04.01.00 | 1 | MEEG.02.03.04.01.00.01 | MEEG.02.03.04.01.00.01 | Table 2. Data acquisition reporting | Participant preparation and test room | Participant preparation | EEG: skin preparation prior to electrode application
MEEG. | 2 | 3 | 4 | 2 | 0 | MEEG.02.03.04.02.00 | 1 | MEEG.02.03.04.02.00.01 | MEEG.02.03.04.02.00.01 | Table 2. Data acquisition reporting | Participant preparation and test room | Participant preparation | EEG: electrode application
MEEG. | 2 | 3 | 4 | 3 | 0 | MEEG.02.03.04.03.00 | 1 | MEEG.02.03.04.03.00.01 | MEEG.02.03.04.03.00.01 | Table 2. Data acquisition reporting | Participant preparation and test room | Participant preparation | MEG: participant degaussing
MEEG. | 2 | 3 | 4 | 4 | 0 | MEEG.02.03.04.04.00 | 1 | MEEG.02.03.04.04.00.01 | MEEG.02.03.04.04.00.01 | Table 2. Data acquisition reporting | Participant preparation and test room | Participant preparation | MEG: special clothing
MEEG. | 2 | 3 | 4 | 5 | 0 | MEEG.02.03.04.05.00 | 1 | MEEG.02.03.04.05.00.01 | MEEG.02.03.04.05.00.01 | Table 2. Data acquisition reporting | Participant preparation and test room | Participant preparation | Other
MEEG. | 2 | 4 | 1 | 0 | 0 | MEEG.02.04.01.00.00 | 1 | MEEG.02.04.01.00.00.01 | MEEG.02.04.01.00.00.01 | Table 2. Data acquisition reporting | Impedance measurement |  |  |  | Report impedances for EEG/EOG/ECG/ EMG electrodes, preferably digitally storing them to the datafile
MEEG. | 2 | 4 | 2 | 0 | 0 | MEEG.02.04.02.00.00 | 1 | MEEG.02.04.02.00.00.01 | MEEG.02.04.02.00.00.01 | Table 2. Data acquisition reporting | Impedance measurement |  |  |  | Indicate timing of impedance measurement(s) relative to the experiment
MEEG. | 2 | 5 | 1 | 0 | 0 | MEEG.02.05.01.00.00 | 1 | MEEG.02.05.01.00.00.01 | MEEG.02.05.01.00.00.01 | Table 2. Data acquisition reporting | Data acquisition parameters | Software system used for acquisition
MEEG. | 2 | 5 | 2 | 0 | 0 | MEEG.02.05.02.00.00 | 1 | MEEG.02.05.02.00.00.01 | MEEG.02.05.02.00.00.01 | Table 2. Data acquisition reporting | Data acquisition parameters | Low- and high-pass filter characteristics
MEEG. | 2 | 5 | 3 | 0 | 0 | MEEG.02.05.03.00.00 | 1 | MEEG.02.05.03.00.00.01 | MEEG.02.05.03.00.00.01 | Table 2. Data acquisition reporting | Data acquisition parameters | Sampling frequency
MEEG. | 2 | 5 | 4 | 0 | 0 | MEEG.02.05.04.00.00 | 1 | MEEG.02.05.04.00.00.01 | MEEG.02.05.04.00.00.01 | Table 2. Data acquisition reporting | Data acquisition parameters | Continuous versus epoched acquisition?
MEEG. | 2 | 5 | 5 | 0 | 0 | MEEG.02.05.05.00.00 | 1 | MEEG.02.05.05.00.00.01 | MEEG.02.05.05.00.00.01 | Table 2. Data acquisition reporting | Data acquisition parameters | For EEG/EOG/ECG/EMG/skin conductance: report reference and ground electrode positions
MEEG. | 2 | 6 | 1 | 0 | 0 | MEEG.02.06.01.00.00 | 1 | MEEG.02.06.01.00.00.01 | MEEG.02.06.01.00.00.01 | Table 2. Data acquisition reporting | Sensor position digitization | EEG/EOG: method (magnetic, optical, other),
MEEG. | 2 | 6 | 2 | 0 | 0 | MEEG.02.06.02.00.00 | 1 | MEEG.02.06.02.00.00.01 | MEEG.02.06.02.00.00.01 | Table 2. Data acquisition reporting | Sensor position digitization | EEG/EOG: manufacterer and model of the device used
MEEG. | 2 | 6 | 3 | 0 | 0 | MEEG.02.06.03.00.00 | 1 | MEEG.02.06.03.00.00.01 | MEEG.02.06.03.00.00.01 | Table 2. Data acquisition reporting | Sensor position digitization | MEG: monitoring of head position relative to the sensor array
MEEG. | 2 | 6 | 4 | 0 | 0 | MEEG.02.06.04.00.00 | 1 | MEEG.02.06.04.00.00.01 | MEEG.02.06.04.00.00.01 | Table 2. Data acquisition reporting | Sensor position digitization | MEG: use of head movement detection coils
MEEG. | 2 | 6 | 5 | 0 | 0 | MEEG.02.06.05.00.00 | 1 | MEEG.02.06.05.00.00.01 | MEEG.02.06.05.00.00.01 | Table 2. Data acquisition reporting | Sensor position digitization | MEG: placement of coils
MEEG. | 2 | 6 | 6 | 0 | 0 | MEEG.02.06.06.00.00 | 1 | MEEG.02.06.06.00.00.01 | MEEG.02.06.06.00.00.01 | Table 2. Data acquisition reporting | Sensor position digitization | Report the time of digitization in relation to the experiment
MEEG. | 2 | 6 | 7 | 0 | 0 | MEEG.02.06.07.00.00 | 1 | MEEG.02.06.07.00.00.01 | MEEG.02.06.07.00.00.01 | Table 2. Data acquisition reporting | Sensor position digitization | Describe the 3D coordinate system
MEEG. | 2 | 7 | 0 | 0 | 0 | MEEG.02.07.00.00.00 | 1 | MEEG.02.07.00.00.00.01 | MEEG.02.07.00.00.00.01 | Table 2. Data acquisition reporting | Co-registration with MRI scanning
MEEG. | 2 | 7 | 1 | 0 | 0 | MEEG.02.07.01.00.00 | 1 | MEEG.02.07.01.00.00.01 | MEEG.02.07.01.00.00.01 | Table 2. Data acquisition reporting | Co-registration with MRI scanning |  |  |  | MRI scanning protocol
MEEG. | 2 | 7 | 2 | 0 | 0 | MEEG.02.07.02.00.00 | 1 | MEEG.02.07.02.00.00.01 | MEEG.02.07.02.00.00.01 | Table 2. Data acquisition reporting | Co-registration with MRI scanning |  |  |  | Fiduicials type
MEEG. | 2 | 7 | 3 | 0 | 0 | MEEG.02.07.03.00.00 | 1 | MEEG.02.07.03.00.00.01 | MEEG.02.07.03.00.00.01 | Table 2. Data acquisition reporting | Co-registration with MRI scanning |  |  |  | Fiduicial's locations relative to anatomical landmarks
MEEG. | 2 | 7 | 4 | 0 | 0 | MEEG.02.07.04.00.00 | 1 | MEEG.02.07.04.00.00.01 | MEEG.02.07.04.00.00.01 | Table 2. Data acquisition reporting | Co-registration with MRI scanning |  |  |  | Native coordinate system
MEEG. | 2 | 8 | 1 | 0 | 0 | MEEG.02.08.01.00.00 | 1 | MEEG.02.08.01.00.00.01 | MEEG.02.08.01.00.00.01 | Table 2. Data acquisition reporting | Synchronization of stimulation devices with MEG and/or EEG amplifiers |  |  |  | Report either accuracy or error in synchronization
MEEG. | 2 | 8 | 2 | 0 | 0 | MEEG.02.08.02.00.00 | 1 | MEEG.02.08.02.00.00.01 | MEEG.02.08.02.00.00.01 | Table 2. Data acquisition reporting | Synchronization of stimulation devices with MEG and/or EEG amplifiers |  |  |  | Synchronization between hyperscanning MEG or EEG amplifiers / MRI clock and EEG amplifiers
MEEG. | 3 | 1 | 1 | 0 | 0 | MEEG.03.01.01.00.00 | 1 | MEEG.03.01.01.00.00.01 | MEEG.03.01.01.00.00.01 | Table 3: Data pre-processing and processing | Workflow |  |  |  | Indicate in detail the exact order in which preprocessing steps took place
MEEG. | 3 | 2 | 1 | 0 | 0 | MEEG.03.02.01.00.00 | 1 | MEEG.03.02.01.00.00.01 | MEEG.03.02.01.00.00.01 | Table 3: Data pre-processing and processing | Software | Which software and version was/were used for preprocessing and processing,
MEEG. | 3 | 2 | 2 | 0 | 0 | MEEG.03.02.02.00.00 | 1 | MEEG.03.02.02.00.00.01 | MEEG.03.02.02.00.00.01 | Table 3: Data pre-processing and processing | Software | Which analysis platform was used
MEEG. | 3 | 2 | 3 | 0 | 0 | MEEG.03.02.03.00.00 | 1 | MEEG.03.02.03.00.00.01 | MEEG.03.02.03.00.00.01 | Table 3: Data pre-processing and processing | Software | In house code, shared/public?
MEEG. | 3 | 3 | 1 | 0 | 0 | MEEG.03.03.01.00.00 | 1 | MEEG.03.03.01.00.00.01 | MEEG.03.03.01.00.00.01 | Table 3: Data pre-processing and processing | Generic pre-processing | Downsampling of the data
MEEG. | 3 | 3 | 2 | 0 | 0 | MEEG.03.03.02.00.00 | 1 | MEEG.03.03.02.00.00.01 | MEEG.03.03.02.00.00.01 | Table 3: Data pre-processing and processing | Generic pre-processing | If electrodes/sensors were removed, which identification method was used
MEEG. | 3 | 3 | 3 | 0 | 0 | MEEG.03.03.03.00.00 | 1 | MEEG.03.03.03.00.00.01 | MEEG.03.03.03.00.00.01 | Table 3: Data pre-processing and processing | Generic pre-processing | If electrodes/sensors were removed, which ones were deleted
MEEG. | 3 | 3 | 4 | 0 | 0 | MEEG.03.03.04.00.00 | 1 | MEEG.03.03.04.00.00.01 | MEEG.03.03.04.00.00.01 | Table 3: Data pre-processing and processing | Generic pre-processing | if missing channel interpolation is performed indicate which method
MEEG. | 3 | 3 | 5 | 0 | 0 | MEEG.03.03.05.00.00 | 1 | MEEG.03.03.05.00.00.01 | MEEG.03.03.05.00.00.01 | Table 3: Data pre-processing and processing | Generic pre-processing | Specify detrending method (typically polynomial order) for baseline correction
MEEG. | 3 | 3 | 6 | 0 | 0 | MEEG.03.03.06.00.00 | 1 | MEEG.03.03.06.00.00.01 | MEEG.03.03.06.00.00.01 | Table 3: Data pre-processing and processing | Generic pre-processing | Specify noise normalization method (typically used in multivariate analyses)
MEEG. | 3 | 3 | 7 | 0 | 0 | MEEG.03.03.07.00.00 | 1 | MEEG.03.03.07.00.00.01 | MEEG.03.03.07.00.00.01 | Table 3: Data pre-processing and processing | Generic pre-processing | If data segmentation is performed, indicate the number of epochs per subject per condition
MEEG. | 3 | 3 | 8 | 0 | 0 | MEEG.03.03.08.00.00 | 1 | MEEG.03.03.08.00.00.01 | MEEG.03.03.08.00.00.01 | Table 3: Data pre-processing and processing | Generic pre-processing | Indicate the spectral decomposition algorithm and parameters
MEEG. | 3 | 3 | 9 | 0 | 0 | MEEG.03.03.09.00.00 | 1 | MEEG.03.03.09.00.00.01 | MEEG.03.03.09.00.00.01 | Table 3: Data pre-processing and processing | Generic pre-processing | Indicate if spectral decomposition was applied before or after segmentation
MEEG. | 3 | 4 | 1 | 0 | 0 | MEEG.03.04.01.00.00 | 1 | MEEG.03.04.01.00.00.01 | MEEG.03.04.01.00.00.01 | Table 3: Data pre-processing and processing | Detection/rejection/correction of artifacts | Indicate what types of artifact present in the data
MEEG. | 3 | 4 | 2 | 0 | 0 | MEEG.03.04.02.00.00 | 1 | MEEG.03.04.02.00.00.01 | MEEG.03.04.02.00.00.01 | Table 3: Data pre-processing and processing | Detection/rejection/correction of artifacts | For automatic artifact detection, describe algorithms used and their respective parameters (e.g., amplitude thresholds)
MEEG. | 3 | 4 | 3 | 0 | 0 | MEEG.03.04.03.00.00 | 1 | MEEG.03.04.03.00.00.01 | MEEG.03.04.03.00.00.01 | Table 3: Data pre-processing and processing | Detection/rejection/correction of artifacts | For manual detection, indicate the criteria used with as much detail as needed for reproducibility
MEEG. | 3 | 4 | 4 | 0 | 0 | MEEG.03.04.04.00.00 | 1 | MEEG.03.04.04.00.00.01 | MEEG.03.04.04.00.00.01 | Table 3: Data pre-processing and processing | Detection/rejection/correction of artifacts | Indicate if trials with artifacts were rejected or corrected. If using correction, indicate method(s) and parameters
MEEG. | 3 | 4 | 5 | 0 | 0 | MEEG.03.04.05.00.00 | 1 | MEEG.03.04.05.00.00.01 | MEEG.03.04.05.00.00.01 | Table 3: Data pre-processing and processing | Detection/rejection/correction of artifacts | If trials/segments of data with artifacts have been removed, indicate the average number of remaining trials per condition across participants (include minimum and maximum number of trials across participants)
MEEG. | 3 | 4 | 6 | 0 | 0 | MEEG.03.04.06.00.00 | 1 | MEEG.03.04.06.00.00.01 | MEEG.03.04.06.00.00.01 | Table 3: Data pre-processing and processing | Detection/rejection/correction of artifacts | For resting state data, specify the length of time of the artifact-free data
MEEG. | 3 | 5 | 1 | 0 | 0 | MEEG.03.05.01.00.00 | 1 | MEEG.03.05.01.00.00.01 | MEEG.03.05.01.00.00.01 | Table 3: Data pre-processing and processing | Correction of artifacts using BSS/ICA | Indicate how many total components were generated
MEEG. | 3 | 5 | 2 | 0 | 0 | MEEG.03.05.02.00.00 | 1 | MEEG.03.05.02.00.00.01 | MEEG.03.05.02.00.00.01 | Table 3: Data pre-processing and processing | Correction of artifacts using BSS/ICA | Indicate what type of artifact was identified
MEEG. | 3 | 5 | 3 | 0 | 0 | MEEG.03.05.03.00.00 | 1 | MEEG.03.05.03.00.00.01 | MEEG.03.05.03.00.00.01 | Table 3: Data pre-processing and processing | Correction of artifacts using BSS/ICA | Indicate how artifact was identified
MEEG. | 3 | 5 | 4 | 0 | 0 | MEEG.03.05.04.00.00 | 1 | MEEG.03.05.04.00.00.01 | MEEG.03.05.04.00.00.01 | Table 3: Data pre-processing and processing | Correction of artifacts using BSS/ICA | Indicate how many components were removed (on average across participants)
MEEG. | 3 | 5 | 5 | 0 | 0 | MEEG.03.05.05.00.00 | 1 | MEEG.03.05.05.00.00.01 | MEEG.03.05.05.00.00.01 | Table 3: Data pre-processing and processing | Correction of artifacts using BSS/ICA | Display example topographies of the ICs that were removed
MEEG. | 3 | 6 | 1 | 0 | 0 | MEEG.03.06.01.00.00 | 1 | MEEG.03.06.01.00.00.01 | MEEG.03.06.01.00.00.01 | Table 3: Data pre-processing and processing | Filtering | Indicate type of filtering
MEEG. | 3 | 6 | 2 | 1 | 0 | MEEG.03.06.02.01.00 | 1 | MEEG.03.06.02.01.00.01 | MEEG.03.06.02.01.00.01 | Table 3: Data pre-processing and processing | Filtering | Indicate filter parameters | frequency cut-off
MEEG. | 3 | 6 | 2 | 2 | 0 | MEEG.03.06.02.02.00 | 1 | MEEG.03.06.02.02.00.01 | MEEG.03.06.02.02.00.01 | Table 3: Data pre-processing and processing | Filtering | Indicate filter parameters | roll-off rate/slope
MEEG. | 3 | 6 | 2 | 3 | 0 | MEEG.03.06.02.03.00 | 1 | MEEG.03.06.02.03.00.01 | MEEG.03.06.02.03.00.01 | Table 3: Data pre-processing and processing | Filtering | Indicate filter parameters | others
MEEG. | 3 | 7 | 1 | 0 | 0 | MEEG.03.07.01.00.00 | 1 | MEEG.03.07.01.00.00.01 | MEEG.03.07.01.00.00.01 | Table 3: Data pre-processing and processing | Re-referencing (for EEG) | Report the digital reference and how this was computed
MEEG. | 3 | 7 | 2 | 0 | 0 | MEEG.03.07.02.00.00 | 1 | MEEG.03.07.02.00.00.01 | MEEG.03.07.02.00.00.01 | Table 3: Data pre-processing and processing | Re-referencing (for EEG) | Justify choice of the re-reference scheme
MEEG. | 3 | 8 | 1 | 0 | 0 | MEEG.03.08.01.00.00 | 1 | MEEG.03.08.01.00.00.01 | MEEG.03.08.01.00.00.01 | Table 3: Data pre-processing and processing | Source modelling | Method of co-registration of measurement sensors to structural MRI scan of the participant’s head or MRI template (for EEG in particular)
MEEG. | 3 | 8 | 2 | 0 | 0 | MEEG.03.08.02.00.00 | 1 | MEEG.03.08.02.00.00.01 | MEEG.03.08.02.00.00.01 | Table 3: Data pre-processing and processing | Source modelling | Volume conductor model (e.g., BEM/FEM)
MEEG. | 3 | 8 | 3 | 0 | 0 | MEEG.03.08.03.00.00 | 1 | MEEG.03.08.03.00.00.01 | MEEG.03.08.03.00.00.01 | Table 3: Data pre-processing and processing | Source modelling | Tissue conductivity values (for EEG)
MEEG. | 3 | 8 | 4 | 0 | 0 | MEEG.03.08.04.00.00 | 1 | MEEG.03.08.04.00.00.01 | MEEG.03.08.04.00.00.01 | Table 3: Data pre-processing and processing | Source modelling | Source model details (e.g., dipole, distributed,dipole scanning)
MEEG. | 3 | 8 | 5 | 0 | 0 | MEEG.03.08.05.00.00 | 1 | MEEG.03.08.05.00.00.01 | MEEG.03.08.05.00.00.01 | Table 3: Data pre-processing and processing | Source modelling | Report parameters used for source estimation (i.e., regularization of the data covariance matrix; constraints used for source model)
MEEG. | 3 | 9 | 1 | 0 | 0 | MEEG.03.09.01.00.00 | 1 | MEEG.03.09.01.00.00.01 | MEEG.03.09.01.00.00.01 | Table 3: Data pre-processing and processing | Connectivity | Sensor or source space?
MEEG. | 3 | 9 | 2 | 0 | 0 | MEEG.03.09.02.00.00 | 1 | MEEG.03.09.02.00.00.01 | MEEG.03.09.02.00.00.01 | Table 3: Data pre-processing and processing | Connectivity | Detail exact variables that have been analysed (which of the data was partialised, marginalised, or conditioned)
MEEG. | 3 | 9 | 3 | 0 | 0 | MEEG.03.09.03.00.00 | 1 | MEEG.03.09.03.00.00.01 | MEEG.03.09.03.00.00.01 | Table 3: Data pre-processing and processing | Connectivity | For model based approach, indicate model parameters
MEEG. | 3 | 9 | 4 | 0 | 0 | MEEG.03.09.04.00.00 | 1 | MEEG.03.09.04.00.00.01 | MEEG.03.09.04.00.00.01 | Table 3: Data pre-processing and processing | Connectivity | Specify metrics of coupling
MEEG. | 4 | 1 | 1 | 0 | 0 | MEEG.04.01.01.00.00 | 1 | MEEG.04.01.01.00.00.01 | MEEG.04.01.01.00.00.01 | Table 4: Statistical analysis | ROIs | How were these were determined, i.e. what was the mode of selection (e.g., a priori from literature or independent data)?
MEEG. | 4 | 1 | 2 | 0 | 0 | MEEG.04.01.02.00.00 | 1 | MEEG.04.01.02.00.00.01 | MEEG.04.01.02.00.00.01 | Table 4: Statistical analysis | ROIs | Report specific sensors/regions of interest, peaks, components, time and/or frequency window, source
MEEG. | 4 | 2 | 1 | 0 | 0 | MEEG.04.02.01.00.00 | 1 | MEEG.04.02.01.00.00.01 | MEEG.04.02.01.00.00.01 | Table 4: Statistical analysis | Summary measures | Report how these were obtained
MEEG. | 4 | 2 | 2 | 0 | 0 | MEEG.04.02.02.00.00 | 1 | MEEG.04.02.02.00.00.01 | MEEG.04.02.02.00.00.01 | Table 4: Statistical analysis | Summary measures | Justify how the selection of dependent variables is unbiased (especially how the temporal and spatial ROIs were chosen)
MEEG. | 4 | 2 | 3 | 0 | 0 | MEEG.04.02.03.00.00 | 1 | MEEG.04.02.03.00.00.01 | MEEG.04.02.03.00.00.01 | Table 4: Statistical analysis | Summary measures | Specify how peaks, components, latencies were measured
MEEG. | 4 | 3 | 1 | 0 | 0 | MEEG.04.03.01.00.00 | 1 | MEEG.04.03.01.00.00.01 | MEEG.04.03.01.00.00.01 | Table 4: Statistical analysis | Statistical analysis/modeling | Software and version used, and analysis platform
MEEG. | 4 | 3 | 2 | 0 | 0 | MEEG.04.03.02.00.00 | 1 | MEEG.04.03.02.00.00.01 | MEEG.04.03.02.00.00.01 | Table 4: Statistical analysis | Statistical analysis/modeling | Report model used including all regressors (and covariates of no interest)
MEEG. | 4 | 3 | 3 | 0 | 0 | MEEG.04.03.03.00.00 | 1 | MEEG.04.03.03.00.00.01 | MEEG.04.03.03.00.00.01 | Table 4: Statistical analysis | Statistical analysis/modeling | Check and report statistical assumptions (e.g., normality, sphericity)
MEEG. | 4 | 3 | 4 | 0 | 0 | MEEG.04.03.04.00.00 | 1 | MEEG.04.03.04.00.00.01 | MEEG.04.03.04.00.00.01 | Table 4: Statistical analysis | Statistical analysis/modeling | Provide model details when complex designed are used
MEEG. | 4 | 3 | 5 | 0 | 0 | MEEG.04.03.05.00.00 | 1 | MEEG.04.03.05.00.00.01 | MEEG.04.03.05.00.00.01 | Table 4: Statistical analysis | Statistical analysis/modeling | Provide details on classification method and validation procedure
MEEG. | 4 | 3 | 6 | 0 | 0 | MEEG.04.03.06.00.00 | 1 | MEEG.04.03.06.00.00.01 | MEEG.04.03.06.00.00.01 | Table 4: Statistical analysis | Statistical analysis/modeling | Note method used for multiple comparisons correction and chosen level of statistical significance
MEEG. | 4 | 3 | 7 | 0 | 0 | MEEG.04.03.07.00.00 | 1 | MEEG.04.03.07.00.00.01 | MEEG.04.03.07.00.00.01 | Table 4: Statistical analysis | Statistical analysis/modeling | Report classifier used, the distance metric used and the parameters
MEEG. | 4 | 3 | 8 | 0 | 0 | MEEG.04.03.08.00.00 | 1 | MEEG.04.03.08.00.00.01 | MEEG.04.03.08.00.00.01 | Table 4: Statistical analysis | Statistical analysis/modeling | How was chance level determined
MEEG. | 4 | 3 | 9 | 0 | 0 | MEEG.04.03.09.00.00 | 1 | MEEG.04.03.09.00.00.01 | MEEG.04.03.09.00.00.01 | Table 4: Statistical analysis | Statistical analysis/modeling | Detail cross-validation scheme
MEEG. | 4 | 4 | 1 | 0 | 0 | MEEG.04.04.01.00.00 | 1 | MEEG.04.04.01.00.00.01 | MEEG.04.04.01.00.00.01 | Table 4: Statistical analysis | Source modeling | Indicate quality of the model (goodness of fit, percentage of variance explained, residual mean squares)
MEEG. | 4 | 4 | 2 | 0 | 0 | MEEG.04.04.02.00.00 | 1 | MEEG.04.04.02.00.00.01 | MEEG.04.04.02.00.00.01 | Table 4: Statistical analysis | Source modeling | Report spatial uncertainty for dipolar sources
MEEG. | 4 | 5 | 1 | 0 | 0 | MEEG.04.05.01.00.00 | 1 | MEEG.04.05.01.00.00.01 | MEEG.04.05.01.00.00.01 | Table 4: Statistical analysis | Connectivity | Sensor or source space
MEEG. | 4 | 5 | 2 | 0 | 0 | MEEG.04.05.02.00.00 | 1 | MEEG.04.05.02.00.00.01 | MEEG.04.05.02.00.00.01 | Table 4: Statistical analysis | Connectivity | Software and version, and analysis platform
MEEG. | 4 | 5 | 3 | 0 | 0 | MEEG.04.05.03.00.00 | 1 | MEEG.04.05.03.00.00.01 | MEEG.04.05.03.00.00.01 | Table 4: Statistical analysis | Connectivity | Domain, type of connectivity and measure(s) used
MEEG. | 4 | 5 | 4 | 0 | 0 | MEEG.04.05.04.00.00 | 1 | MEEG.04.05.04.00.00.01 | MEEG.04.05.04.00.00.01 | Table 4: Statistical analysis | Connectivity | Definitions of nodes/regions of interest
MEEG. | 4 | 6 | 1 | 0 | 0 | MEEG.04.06.01.00.00 | 1 | MEEG.04.06.01.00.00.01 | MEEG.04.06.01.00.00.01 | Table 4: Statistical analysis | DCM | Specify type of neuronal model
MEEG. | 4 | 6 | 2 | 0 | 0 | MEEG.04.06.02.00.00 | 1 | MEEG.04.06.02.00.00.01 | MEEG.04.06.02.00.00.01 | Table 4: Statistical analysis | DCM | Ensure fit of model to data before comparing different models
MEEG. | 4 | 6 | 3 | 0 | 0 | MEEG.04.06.03.00.00 | 1 | MEEG.04.06.03.00.00.01 | MEEG.04.06.03.00.00.01 | Table 4: Statistical analysis | DCM | Describe modulatory effects, confounds and mitigating procedures
MEEG. | 4 | 6 | 4 | 0 | 0 | MEEG.04.06.04.00.00 | 1 | MEEG.04.06.04.00.00.01 | MEEG.04.06.04.00.00.01 | Table 4: Statistical analysis | DCM | Define all connectivity architectures tested and connectivity matrices present and modulated
MEEG. | 4 | 6 | 5 | 0 | 0 | MEEG.04.06.05.00.00 | 1 | MEEG.04.06.05.00.00.01 | MEEG.04.06.05.00.00.01 | Table 4: Statistical analysis | DCM | Describe statistics used for model/family inference (Random vs. Fixed effects) and parameter inference (Frequentist vs. Bayesian)
MEEG. | 5 | 1 | 1 | 0 | 0 | MEEG.05.01.01.00.00 | 1 | MEEG.05.01.01.00.00.01 | MEEG.05.01.01.00.00.01 | Table 5. Reporting | Nomenclature | Use IFCN-sanctioned nomenclature?
MEEG. | 5 | 2 | 1 | 1 | 0 | MEEG.05.02.01.01.00 | 1 | MEEG.05.02.01.01.00.01 | MEEG.05.02.01.01.00.01 | Table 5. Reporting | Time and frequency windows | Note time windows (if applicable) | **Note basis for selection
MEEG. | 5 | 2 | 2 | 1 | 0 | MEEG.05.02.02.01.00 | 1 | MEEG.05.02.02.01.00.01 | MEEG.05.02.02.01.00.01 | Table 5. Reporting | Time and frequency windows | Note frequency windows (if applicable) | **Note basis for selection
MEEG. | 5 | 3 | 1 | 1 | 0 | MEEG.05.03.01.01.00 | 1 | MEEG.05.03.01.01.00.01 | MEEG.05.03.01.01.00.01 | Table 5. Reporting | Statistical results | Report statistical values of analyses performed | Minima/maxima of R-squared
MEEG. | 5 | 3 | 1 | 2 | 0 | MEEG.05.03.01.02.00 | 1 | MEEG.05.03.01.02.00.01 | MEEG.05.03.01.02.00.01 | Table 5. Reporting | Statistical results | Report statistical values of analyses performed | Minima/maxima of z/t/F values
MEEG. | 5 | 3 | 1 | 3 | 0 | MEEG.05.03.01.03.00 | 1 | MEEG.05.03.01.03.00.01 | MEEG.05.03.01.03.00.01 | Table 5. Reporting | Statistical results | Report statistical values of analyses performed | **Other? This seems too broad a category to strictly narrow down.
MEEG. | 5 | 3 | 2 | 0 | 0 | MEEG.05.03.02.00.00 | 1 | MEEG.05.03.02.00.00.01 | MEEG.05.03.02.00.00.01 | Table 5. Reporting | Statistical results | Report raw effects of interest
MEEG. | 5 | 3 | 3 | 0 | 0 | MEEG.05.03.03.00.00 | 1 | MEEG.05.03.03.00.00.01 | MEEG.05.03.03.00.00.01 | Table 5. Reporting | Statistical results | Report standardized effect sizes
MEEG. | 5 | 4 | 1 | 1 | 0 | MEEG.05.04.01.01.00 | 1 | MEEG.05.04.01.01.00.01 | MEEG.05.04.01.01.00.01 | Table 5. Reporting | Figures | Waveforms or spectra of each condition (& any differences of interest) | Indicate clearly whether individual or group data
MEEG. | 5 | 4 | 2 | 0 | 0 | MEEG.05.04.02.00.00 | 1 | MEEG.05.04.02.00.00.01 | MEEG.05.04.02.00.00.01 | Table 5. Reporting | Figures | Display measures of error for waveforms (confidence intervals/standard devation)
MEEG. | 5 | 4 | 3 | 0 | 0 | MEEG.05.04.03.00.00 | 1 | MEEG.05.04.03.00.00.01 | MEEG.05.04.03.00.00.01 | Table 5. Reporting | Figures | Topographic representations of waveforms/spectra
MEEG. | 5 | 4 | 4 | 1 | 0 | MEEG.05.04.04.01.00 | 1 | MEEG.05.04.04.01.00.01 | MEEG.05.04.04.01.00.01 | Table 5. Reporting | Figures | Figures properly formatted/labelled? | All axes labelled?
MEEG. | 5 | 4 | 4 | 2 | 0 | MEEG.05.04.04.02.00 | 1 | MEEG.05.04.04.02.00.01 | MEEG.05.04.04.02.00.01 | Table 5. Reporting | Figures | Figures properly formatted/labelled? | Units reported?
MEEG. | 5 | 4 | 4 | 3 | 0 | MEEG.05.04.04.03.00 | 1 | MEEG.05.04.04.03.00.01 | MEEG.05.04.04.03.00.01 | Table 5. Reporting | Figures | Figures properly formatted/labelled? | Calibration bars displayed with units?
MEEG. | 5 | 4 | 5 | 0 | 0 | MEEG.05.04.05.00.00 | 1 | MEEG.05.04.05.00.00.01 | MEEG.05.04.05.00.00.01 | Table 5. Reporting | Figures | Mass-univariate and multivariate analysis should show the full space of statistical results along with significant results
MEEG. | 5 | 5 | 1 | 1 | 0 | MEEG.05.05.01.01.00 | 1 | MEEG.05.05.01.01.00.01 | MEEG.05.05.01.01.00.01 | Table 5. Reporting | Spatial analyses | Show all source results | Time courses
MEEG. | 5 | 5 | 1 | 2 | 0 | MEEG.05.05.01.02.00 | 1 | MEEG.05.05.01.02.00.01 | MEEG.05.05.01.02.00.01 | Table 5. Reporting | Spatial analyses | Show all source results | Full non-thresholded maps (distributed models only)
MEEG. | 5 | 5 | 2 | 1 | 0 | MEEG.05.05.02.01.00 | 1 | MEEG.05.05.02.01.00.01 | MEEG.05.05.02.01.00.01 | Table 5. Reporting | Spatial analyses | Topography | Include information related to the spatial layout of sensors
MEEG. | 5 | 5 | 3 | 1 | 0 | MEEG.05.05.03.01.00 | 1 | MEEG.05.05.03.01.00.01 | MEEG.05.05.03.01.00.01 | Table 5. Reporting | Spatial analyses | Tables | Contrast/effect tested
MEEG. | 5 | 5 | 3 | 2 | 0 | MEEG.05.05.03.02.00 | 1 | MEEG.05.05.03.02.00.01 | MEEG.05.05.03.02.00.01 | Table 5. Reporting | Spatial analyses | Tables | Anatomical regions
MEEG. | 5 | 5 | 3 | 3 | 0 | MEEG.05.05.03.03.00 | 1 | MEEG.05.05.03.03.00.01 | MEEG.05.05.03.03.00.01 | Table 5. Reporting | Spatial analyses | Tables | x, y, z coordinates
MEEG. | 5 | 5 | 3 | 4 | 0 | MEEG.05.05.03.04.00 | 1 | MEEG.05.05.03.04.00.01 | MEEG.05.05.03.04.00.01 | Table 5. Reporting | Spatial analyses | Tables | t/z/F statistic
MEEG. | 5 | 5 | 3 | 5 | 0 | MEEG.05.05.03.05.00 | 1 | MEEG.05.05.03.05.00.01 | MEEG.05.05.03.05.00.01 | Table 5. Reporting | Spatial analyses | Tables | p-value/Bayes factor
MEEG. | 5 | 6 | 1 | 0 | 0 | MEEG.05.06.01.00.00 | 1 | MEEG.05.06.01.00.00.01 | MEEG.05.06.01.00.00.01 | Table 5. Reporting | Connectivity analyses | Report type of data reduction and/or space selection performed
MEEG. | 5 | 6 | 2 | 0 | 0 | MEEG.05.06.02.00.00 | 1 | MEEG.05.06.02.00.00.01 | MEEG.05.06.02.00.00.01 | Table 5. Reporting | Connectivity analyses | Report all metrics tested and associated values
MEEG. | 5 | 6 | 3 | 0 | 0 | MEEG.05.06.03.00.00 | 1 | MEEG.05.06.03.00.00.01 | MEEG.05.06.03.00.00.01 | Table 5. Reporting | Connectivity analyses | If using a null model for statistical comparison, report how this was generated
MEEG. | 5 | 6 | 4 | 0 | 0 | MEEG.05.06.04.00.00 | 1 | MEEG.05.06.04.00.00.01 | MEEG.05.06.04.00.00.01 | Table 5. Reporting | Connectivity analyses | For DCM, report the distribution of probability (expected or/and exceedance) over models considered and the statistics on the connectivity parameters
MEEG. | 6 | 1 | 1 | 0 | 0 | MEEG.06.01.01.00.00 | 1 | MEEG.06.01.01.00.00.01 | MEEG.06.01.01.00.00.01 | Suggestions from main text of MEEG Cobidas | Additional suggestions from text | Recording site of EEG results in sensor space
MEEG.
MEEG.
MEEG.
MEEG.
MEEG.
MEEG.
MEEG.
MEEG.
MEEG.
MEEG.
MEEG.
MEEG.
MEEG.
MEEG.
MEEG.
MEEG.
MEEG.
MEEG.
MEEG.
MEEG.
MEEG.
MEEG.
MEEG.
MEEG.
MEEG.
MEEG.
MEEG.
MEEG.
MEEG.
MEEG.
MEEG.
MEEG.
MEEG.
MEEG.
MEEG.
MEEG.
MEEG.
MEEG.
MEEG.
MEEG.
MEEG.
MEEG.
MEEG.
MEEG.
MEEG.
MEEG.
MEEG.
MEEG.
MEEG.
MEEG.
MEEG.
MEEG.
MEEG.
MEEG.
MEEG.
MEEG.
MEEG.
MEEG.
MEEG.
MEEG.
MEEG.
MEEG.
MEEG.
MEEG.
MEEG.
MEEG.
MEEG.
MEEG.
MEEG.
MEEG.
MEEG.
MEEG.
MEEG.
MEEG.
MEEG.
MEEG.
MEEG.
MEEG.
MEEG.
MEEG.
MEEG.
MEEG.
MEEG.
MEEG.
MEEG.
MEEG.
MEEG.
MEEG.
MEEG.
MEEG.
MEEG.
MEEG.
MEEG.
MEEG.
MEEG.
MEEG.
MEEG.
MEEG.
MEEG.
MEEG.
MEEG.
MEEG.
MEEG.
MEEG.
MEEG.
MEEG.
MEEG.
MEEG.
MEEG.
MEEG.
MEEG.
MEEG.
MEEG.
MEEG.
MEEG.
MEEG.
MEEG.
MEEG.
MEEG.
MEEG.
MEEG.
MEEG.
MEEG.
MEEG.
MEEG.
MEEG.
MEEG.
MEEG.
MEEG.
MEEG.
MEEG.
MEEG.
MEEG.
MEEG.
MEEG.
MEEG.
MEEG.
MEEG.
MEEG.
MEEG.
MEEG.
MEEG.
MEEG.
MEEG.
MEEG.
MEEG.
MEEG.
MEEG.
MEEG.
MEEG.
MEEG.
MEEG.
MEEG.
MEEG.
MEEG.
MEEG.
MEEG.
MEEG.
MEEG.
MEEG.
MEEG.
MEEG.
MEEG.
MEEG.
MEEG.
MEEG.
MEEG.
MEEG.
MEEG.
MEEG.
MEEG.
MEEG.
MEEG.
MEEG.
MEEG.
MEEG.
MEEG.
MEEG.
MEEG.
MEEG.
MEEG.
MEEG.
MEEG.
MEEG.
MEEG.
MEEG.
MEEG.
MEEG.
MEEG.
MEEG.
MEEG.
MEEG.
MEEG.
MEEG.
MEEG.
MEEG.
MEEG.
MEEG.
MEEG.
MEEG.
MEEG.
MEEG.
MEEG.
MEEG.
MEEG.
MEEG.
MEEG.
MEEG.
MEEG.
MEEG.
MEEG.
MEEG.
MEEG.
MEEG.
MEEG.
MEEG.
MEEG.
MEEG.
MEEG.
MEEG.
MEEG.
MEEG.
MEEG.
MEEG.
MEEG.
MEEG.
MEEG.
MEEG.
MEEG.
MEEG.
MEEG.
MEEG.
MEEG.
MEEG.
MEEG.
MEEG.
MEEG.
MEEG.
MEEG.
MEEG.
MEEG.
MEEG.
MEEG.
MEEG.
MEEG.
MEEG.
MEEG.
MEEG.
MEEG.
MEEG.
MEEG.
MEEG.
MEEG.
MEEG.
MEEG.
MEEG.
MEEG.
MEEG.
MEEG.
MEEG.
MEEG.
MEEG.
MEEG.
MEEG.
MEEG.
MEEG.
MEEG.
MEEG.
MEEG.
MEEG.
MEEG.
MEEG.
MEEG.
MEEG.
MEEG.
MEEG.
MEEG.
MEEG.
MEEG.
MEEG.
MEEG.
MEEG.
MEEG.
MEEG.
MEEG.
MEEG.
MEEG.
MEEG.
MEEG.
MEEG.
MEEG.
MEEG.
MEEG.
MEEG.
MEEG.
MEEG.
MEEG.
MEEG.
MEEG.
MEEG.
MEEG.
MEEG.
MEEG.
MEEG.
MEEG.
MEEG.
MEEG.
MEEG.
MEEG.
MEEG.
MEEG.
MEEG.
MEEG.
MEEG.
MEEG.
MEEG.
MEEG.
MEEG.
MEEG.
MEEG.
MEEG.
MEEG.
MEEG.
MEEG.
MEEG.
MEEG.
MEEG.
MEEG.
MEEG.
MEEG.
MEEG.
MEEG.
MEEG.
MEEG.
MEEG.
MEEG.
MEEG.
MEEG.
MEEG.
MEEG.
MEEG.
MEEG.
MEEG.
MEEG.
MEEG.
MEEG.
MEEG.
MEEG.
MEEG.
MEEG.
MEEG.
MEEG.
MEEG.
MEEG.
MEEG.
MEEG.
MEEG.
MEEG.
MEEG.
MEEG.
MEEG.
MEEG.
MEEG.
MEEG.
MEEG.
MEEG.
MEEG.
MEEG.
MEEG.
MEEG.
MEEG.
MEEG.
MEEG.
MEEG.
MEEG.
MEEG.
MEEG.
MEEG.
MEEG.
MEEG.
MEEG.
MEEG.
MEEG.
MEEG.
MEEG.
MEEG.
MEEG.
MEEG.
MEEG.
MEEG.
MEEG.
MEEG.
MEEG.
MEEG.
MEEG.
MEEG.
MEEG.
MEEG.
MEEG.
MEEG.
MEEG.
MEEG.
MEEG.
MEEG.
MEEG.
MEEG.
MEEG.
MEEG.
MEEG.
MEEG.
MEEG.
MEEG.
MEEG.
MEEG.
MEEG.
MEEG.
MEEG.
MEEG.
MEEG.
MEEG.
MEEG.
MEEG.
MEEG.
MEEG.
MEEG.
MEEG.
MEEG.
MEEG.
MEEG.
MEEG.
MEEG.
MEEG.
MEEG.
MEEG.
MEEG.
MEEG.
MEEG.
MEEG.
MEEG.
MEEG.
MEEG.
MEEG.
MEEG.
MEEG.